## Costos OpenOmni CLP
OpenOmni — Costo maximo estimado (Antofagasta, Chile)
Pesos chilenos (CLP). Precios de referencia tope; edita cantidades/precios y los totales se recalculan.
Subsistema | Componente | Cant. | Precio unit. (CLP) | Subtotal (CLP) | Notas / donde
Cuenco y estructura (madera)
| Terciado estructural 18mm (1.22x2.44m) | 3 | 38000 |  | Sodimac / Construmart
| Pino 2x4" (3.2m) - vigas radiales | 8 | 4500 |  | estructura tipo rayos
| Pino 2x12" - bloque central octagono | 1 | 14000
| Tornillos estructurales 8x80mm (caja) | 1 | 16000 |  | juntas radial-centro
| Tornillos madera 4x40mm (caja 200) | 1 | 9000 |  | deck a radiales
| Adhesivo maderas D3 (250ml) | 1 | 8000
| Lamina HDPE / melamina lisa (superficie) | 1 | 42000 |  | cara deslizante
| Lubricante silicona spray | 1 | 8000 |  | baja friccion
Subtotal
Giro (anillo turntable) + fierros
| Rodamiento plato giratorio / lazy-susan grande | 1 | 30000 |  | el collar giratorio
| Ruedas / rodillos industriales (respaldo) | 4 | 6000
| Tubo cuadrado acero 40x40x3mm (6m) | 1 | 26000 |  | eslabon inferior brazo
| Tubo cuadrado acero 50x50x3mm (2m) | 1 | 13000 |  | poste
| Rodamientos 6008 (juntas del brazo) | 2 | 5000
| Pernos M10/M12 grado 8.8 + tuercas | 1 | 16000 |  | ejes / doble corte
| Pin acero M10 (codo) + pletinas | 1 | 8000 |  | junta del codo
| Cierre rapido (QR) de bicicleta | 1 | 7000 |  | bloqueo del brazo
Subtotal
Hidraulica (resorte de gas)
| Resorte a gas 300-400N, carrera >=120mm | 1 | 16000 |  | o cilindro silla oficina
| Terminales rotula / clevis M8 | 2 | 4500 |  | montaje del strut
Subtotal
Arnes y calzado
| Cinturon lumbar / arnes acolchado | 1 | 25000 |  | interfaz cuerpo-brazo
| Deslizadores PTFE/UHMW (muebles) | 4 | 3000 |  | almohadillas del calzado
| Correas velcro + hebillas | 1 | 6000
| Filamento PETG 1kg (piezas impresas) | 1 | 20000
Subtotal
Electronica (sensores + hub)
| ESP32-C3 (tracker de pie) | 2 | 6000 |  | AliExpress / local
| IMU MPU-9250 / ICM-20948 | 2 | 7000
| FSR sensor de fuerza (talon) | 2 | 6000
| LiPo 500-1000mAh + cargador TP4056 | 2 | 7000
| ESP32-S3 (hub = mando USB) | 1 | 10000
| Cables, JST, headers, resistencias | 1 | 8000
Subtotal
Varios / consumibles
| Poliuretano/sellador + lija | 1 | 13000 |  | acabado del cuenco
| Grasa para rodamientos | 1 | 5000
| Imprevistos / envios (~10%) | 1 | 55000 |  | colchon
Subtotal
TOTAL MAXIMO